## 通用警告，多轴警告，固定翼警告
Ardupilot固件多轴与固定翼消息警告提示、产生原因、解决方法汇总表
制表于：20260316 对应固件版本-Copter/Plane4.6.3
警告类型 | 地面站警告提示信息(英文) | 警告提示信息(中文翻译) | 出现该警告的原因 | 解决方案
通用警告 | 3D Accel calibration needed | 需进行 3D 加速度计校准 | 尚未进行加速度计校准 | 完成加速度计校准
通用警告 | Accels calibrated requires reboot | 加速度计已校准，需重启 | 加速度计校准后需重启自动驾驶仪 | 重启自动驾驶仪
通用警告 | Accels calibrated requires reboot | 高度差 | 气压计测得的高度与惯性导航（即气压计+加速度计）估算的高度相差超过1米。 | 此信息通常持续时间很短，可能在自动驾驶仪首次连接电源或受到剧烈震动（例如突然跌落）时出现。 如果此信息持续存在，则可能需要校准加速度计或气压计硬件出现故障。
通用警告 | Accels inconsistent | 加速度计数据不一致 | 两个加速度计数据偏差 0.75 米 / 秒 ² | 重新进行加速度计校准；让自动驾驶仪预热后重启； 若问题持续，更换自动驾驶仪；若内燃机启动后再解锁，可参考 ARMING_OPTIONS 参数第 2 位作为备选解决方案
通用警告 | ADSB out of memory | ADSB 系统内存不足 | 自动驾驶仪内存耗尽 | 禁用部分功能，或更换性能更强的自动驾驶仪
通用警告 | Accels not healthy | 加速度计状态异常 | 至少一个加速度计未输出数据 | 重启自动驾驶仪； 若问题持续，更换自动驾驶仪
通用警告 | AHRS: not using configured AHRS type | AHRS：未使用配置的姿态参考系统类型 | 扩展卡尔曼滤波器 3（EKF3）未就绪，设备当前使用 DCM（方向余弦矩阵） | 若在室内，移至室外；确保 GPS 信号良好；检查 EKF 配置是否错误（参考 AHRS_EKF_TYPE 参数）
通用警告 | AHRS: waiting for home | AHRS：等待 Home 点（返航点）设置 | GPS 未完成定位（未获取固定解） | 若在室内，移至室外；确保指南针和加速度计已完成校准；排除可能干扰 GPS 的射频源
通用警告 | Airspeed 1 not healthy | 空速传感器 1 状态异常 | 自动驾驶仪无法从传感器获取数据 | 检查传感器物理连接及配置
通用警告 | AP_Relay not available | AP_Relay（自动驾驶仪继电器）功能不可用 | 降落伞通过继电器控制，但继电器功能缺失（可能使用了自定义编译服务器，需重新编译并启用继电器功能） | 重新编译固件并启用继电器功能
通用警告 | Auxiliary authorisation refused | 辅助授权被拒绝 | 外部系统拒绝授权 | 检查外部授权系统
通用警告 | Batch sampling requires reboot | 批量采样需重启 | 批量采样功能需重启自动驾驶仪才能生效 | 重启自动驾驶仪，或检查批量采样配置
通用警告 | Battery below minimum arming capacity | 电池容量低于解锁最低要求 | 电池容量低于 BATT_ARM_MAH（电池解锁最小容量）参数值 | 更换电池，或调整 BATT_ARM_MAH 参数。 BATT_ARM_MAH参数默认=0！ 用户设置后，解锁时飞控就会检查当前的电量是否比该参数的值要低，低的话飞控就会拒绝解锁！
通用警告 | Battery below minimum arming voltage | 电池电压低于解锁最低要求 | 电池电压低于 BATT_ARM_VOLT（电池解锁最低电压）参数值 | 更换电池，或调整 BATT_ARM_VOLT 参数 BATT_ARM_VOLT 参数默认=0！ 用户设置后，解锁时飞控就会检查当前的电量是否比该参数的值要低，低的话飞控就会拒绝解锁！
通用警告 | Battery capacity failsafe critical >= low | 电池容量失效保护：紧急阈值≥低阈值 | 电池容量失效保护参数配置错误 | 确保 BATT_LOW_MAH（电池低容量阈值）高于 BATT_CRT_MAH（电池紧急容量阈值）
通用警告 | Battery critical capacity failsafe | 电池容量紧急失效保护触发 | 电池容量低于 BATT_CRT_MAH（电池紧急容量阈值）参数值 | 更换电池，或调整 BATT_CRT_MAH 参数
通用警告 | Battery critical voltage failsafe | 电池电压紧急失效保护触发 | 电池电压低于 BATT_CRT_VOLT（电池紧急电压阈值）参数值 | 更换电池，或调整 BATT_CRT_VOLT 参数
通用警告 | Battery low capacity failsafe | 电池容量低失效保护触发 | 电池容量低于 BATT_LOW_MAH（电池低容量阈值）参数值 | 更换电池，或调整 BATT_LOW_MAH 参数
通用警告 | Battery low voltage failsafe | 电池电压低失效保护触发 | 电池电压低于 BATT_LOW_VOLT（电池低电压阈值）参数值 | 更换电池，或调整 BATT_LOW_VOLT 参数
通用警告 | Battery unhealthy | 电池状态异常 | 电池未输出数据（无法检测电池状态） | 检查电池监测器的物理连接及配置
通用警告 | Battery voltage failsafe critical >= low | 电池电压失效保护：紧急阈值≥低阈值 | 电池电压失效保护参数配置错误 | 确保 BATT_LOW_VOLT（电池低电压阈值）高于 BATT_CRT_VOLT（电池紧急电压阈值）
通用警告 | Baro not healthy | 气压计不健康 | 气压计传感器报告其不健康，这通常是硬件故障的迹象。 | 重启自动驾驶仪； 若问题持续，更换自动驾驶仪
通用警告 | BendyRuler OA requires reboot | BendyRuler 避障需重启 | 避障（OA）配置修改后需重启才能生效 | 重启自动驾驶仪；参考避障配置说明
通用警告 | Board (Xv) out of range 4.3-5.8v | 主板电压（Xv）超出 4.3-5.8V 范围 | 主板电压低于 BRD_VBUS_MIN（主板最小供电电压）或过高 | 检查电源；若通过 USB 供电，需接入电池或更换 USB 线
通用警告 | BTN_PINx=y invalid | 按钮引脚 BTN_PINx=y 配置无效 | 按钮配置错误 | BTN_PINx 参数被设为无效值；参考按钮设置说明
通用警告 | BTN_PINx=y, set SERVOz_FUNCTION=-1 | 按钮引脚 BTN_PINx=y 需设置 SERVOz_FUNCTION=-1 | 按钮配置错误 | 将 SERVOz_FUNCTION（伺服通道功能）参数设为 - 1（禁用该通道功能）
通用警告 | Can't check rally without position | 无位置信息，无法检查拉力点 | 扩展卡尔曼滤波器（EKF）尚未获取位置估算值 | 等待，或移至 GPS 信号更好的位置
通用警告 | Check fence | 请检查地理围栏 | 地理围栏功能初始化失败 | 重启自动驾驶仪
通用警告 | Check mag field (xy diff:x>875) | 检查磁场（XY 轴偏差：x>875） | 指南针水平磁场强度过大或过小 | 将设备移至远离环境中金属物体的位置；将指南针移至远离机架金属部件处；重新校准指南针；禁用内置指南针
通用警告 | Check mag field (z diff:x>875) | 检查磁场（Z 轴偏差：x>875） | 指南针垂直磁场强度过大或过小 | 将设备移至远离环境中金属物体的位置；将指南针移至远离机架金属部件处；重新校准指南针；禁用内置指南针
通用警告 | Check mag field: x, max y, min z | 检查磁场：x（当前值）、y（最大值）、z（最小值） | 指南针磁场强度过大或过小 | 将设备移至远离环境中金属物体的位置；将指南针移至远离机架金属部件处；重新校准指南针；禁用内置指南针
通用警告 | Chute has no channel | 降落伞无控制通道 | 降落伞配置错误 | 降落伞通过 PWM（脉冲宽度调制）控制，但未配置伺服通道功能（例：需将 SERVOx_FUNCTION 设为 27）；参考降落伞设置说明
通用警告 | Chute has no relay | 降落伞无继电器控制 | 降落伞配置错误 | 降落伞通过继电器控制，但未配置继电器输出；参考降落伞设置说明
通用警告 | Chute is released | 降落伞已释放 | 降落伞已触发释放 | 重启自动驾驶仪
通用警告 | Compass calibrated requires reboot | 指南针已校准，需重启 | 指南针校准后需重启自动驾驶仪 | 重启自动驾驶仪
通用警告 | Compass calibration running | 指南针校准中 | 指南针校准流程正在进行 | 完成或取消指南针校准流程
通用警告 | Compass not healthy | 指南针状态异常 | 至少一个指南针未输出数据。 指南针传感器报告其不正常，这是硬件故障的迹象。 | 检查指南针与自动驾驶仪的连接及配置
通用警告 | Compass offsets too high | 指南针偏移量过高 | 指南针偏移参数值过大 | 将指南针移至远离机架金属部件处；重新校准指南针；禁用内置指南针；增大 COMPASS_OFFS_MAX（指南针最大偏移量）参数
通用警告 | Compasses inconsistent | 指南针数据不一致 | 两个指南针的角度或磁场强度数据不匹配 | 检查指南针安装方向（参考 COMPASS_ORIENT 参数）；将指南针移至远离机架金属部件处；重新校准指南针；禁用内置指南针
通用警告 | CrashDump data detected | 检测到崩溃日志（CrashDump） | 已记录崩溃日志数据（表明 CPU 曾崩溃） | CPU 曾发生崩溃并记录数据，设备可能无法安全飞行！参考 “看门狗 / 崩溃日志上报” 说明
通用警告 | Dijkstra OA requires reboot | Dijkstra 避障需重启 | 避障（OA）配置修改后需重启才能生效 | 重启自动驾驶仪；参考避障配置说明
通用警告 | Disarm Switch on | 解锁开关处于开启状态 | 解锁开关处于高电平位置（未关闭） | 将解锁开关拨至低电平位置，或检查辅助功能配置
通用警告 | Downloading logs | 日志下载中 | 日志下载期间无法解锁设备 | 等待日志下载完成，或取消下载，或重启自动驾驶仪
通用警告 | DroneCAN: Duplicate Node x../y! | DroneCAN：节点 x../y 重复 | DroneCAN 检测到两个设备使用相同节点 ID | 设置 CAN_D1_UC_OPTION=1 以清除 DroneCAN DNS 服务器，然后重启
通用警告 | DroneCAN: Failed to access storage! | DroneCAN：存储访问失败 | 可能存在硬件问题 | 重启自动驾驶仪
通用警告 | DroneCAN: Failed to add Node x! | DroneCAN：无法添加节点 x | DroneCAN 无法初始化与某设备的连接 | 检查传感器的物理连接及供电
通用警告 | DroneCAN: Node x unhealthy! | DroneCAN：节点 x 状态异常 | 某 DroneCAN 设备未输出数据 | 检查传感器的物理连接及供电
通用警告 | Duplicate Aux Switch Options | 辅助开关功能重复 | 两个辅助开关配置了相同功能 | 检查辅助功能配置；查看是否有 RCx_OPTION（遥控器通道功能）参数值重复
通用警告 | EKF3 Roll/Pitch inconsistent by x degs | EKF3：横滚 / 俯仰偏差 x 度 | 横滚或俯仰倾斜角估算值不一致 | 通常因 EKF3 未获取足够精度的 GPS 数据，也可能因其他传感器出错；移至室外，或等待，或重启自动驾驶仪
通用警告 | EKF3x vel error y | EKF3x：速度误差 y | EKF3 的速度新息（innovation）为 “y”（速度估算偏差） | EKF3 位置速度新息过高；检查 GPS，或等待，或重启
通用警告 | EKF3 waiting for GPS config data | EKF3：等待 GPS 配置数据 | GPS 自动配置未完成 | 检查 GPS 连接及配置（使用 DroneCAN GPS 时需特别检查）
通用警告 | EKF3 Yaw inconsistent by x degs | EKF3：偏航偏差 x 度 | 偏航角估算值不一致 | 等待，或重启自动驾驶仪
通用警告 | Failed to open mission.stg | 无法打开 mission.stg（任务文件） | 无法从 SD 卡加载任务 | 检查 SD 卡；尝试重新将任务保存到 SD 卡
通用警告 | Failed to create log directory /APM/LOGS: ENOMEM | 无法创建日志目录 / APM/LOGS：内存不足 | 无法在 SD 卡创建日志目录（内存不足） | 减小 LOG_FILE_BUFSIZE（日志文件缓冲区大小）参数，或禁用其他功能以降低内存占用
通用警告 | Fence requires position | 地理围栏需位置信息 | 若启用地理围栏，需获取位置估算值 | 等待，或移至天空视野开阔的位置；减少射频干扰源
通用警告 | FENCE_ALT_MAX < FENCE_ALT_MIN | 地理围栏最大高度 < 最小高度 | FENCE_ALT_MAX（围栏最大高度）必须大于 FENCE_ALT_MIN（围栏最小高度） | 增大 FENCE_ALT_MAX，或降低 FENCE_ALT_MIN
通用警告 | FENCE_MARGIN is less than FENCE_RADIUS | 地理围栏边际 < 半径 | FENCE_MARGIN（围栏边际）必须大于 FENCE_RADIUS（围栏半径） | 增大 FENCE_RADIUS，或减小 FENCE_MARGIN
通用警告 | FENCE_MARGIN too big | 地理围栏边际过大 | 围栏最大高度与最小高度之差 < 2 倍围栏边际 | 减小 FENCE_MARGIN，或增大 FENCE_ALT_MAX 与 FENCE_ALT_MIN 的差值
通用警告 | Fences enabled, but none selected | 地理围栏已启用，但未选择围栏类型 | 地理围栏已启用，但未定义任何围栏类型 | 通过 FENCE_ENABLE（围栏启用）或 FENCE_TYPE（围栏类型）禁用部分 / 全部围栏，或定义缺失的围栏
通用警告 | Fences invalid | 地理围栏无效 | 多边形围栏配置无效 | 检查多边形围栏是否存在线条重叠
通用警告 | FETtec: Invalid motor mask | FETtec：电机掩码无效 | FETtec（电调品牌）配置错误 | 参考 FETtec 配置说明
通用警告 | FETtec: Invalid pole count x | FETtec：磁极数 x 无效 | FETtec 配置错误 | 参考 FETtec 配置说明
通用警告 | FETtec: No uart | FETtec：无 UART（串行通信） | FETtec 配置错误 | 参考 FETtec 配置说明
通用警告 | FETtec: Not initialised | FETtec：未初始化 | FETtec 电调未与自动驾驶仪通信 | 参考 FETtec 配置说明
通用警告 | FETtec: x of y ESCs are not running | FETtec：y 个电调中有 x 个未运行 | FETtec 电调未旋转（未工作） | 参考 FETtec 配置说明
通用警告 | FETtec: x of y ESCs are not sending telem | FETtec：y 个电调中有 x 个未发送遥测 | FETtec 电调未与自动驾驶仪通信 | 参考 FETtec 配置说明
通用警告 | FFT calibrating noise | FFT（快速傅里叶变换）噪声校准中 | FFT 谐波陷波分析未完成 | 等待飞行中 FFT 分析完成
通用警告 | FFT config MAXHZ xHz > yHz | FFT 配置：最大频率 xHz>yHz | FFT 谐波陷波配置错误 | 参考 “飞行中 FFT 谐波陷波设置” 说明
通用警告 | FFT self-test failed, max error Hz | FFT 自检失败，最大误差 Hz | FFT 谐波陷波功能失败 | 参考 “飞行中 FFT 谐波陷波设置” 说明
通用警告 | FFT still analyzing | FFT 仍在分析中 | FFT 谐波陷波分析未完成 | 等待飞行中 FFT 分析完成
通用警告 | FFT: calibrated xHz/xHz/xHz | FFT：已校准 xHz/xHz/xHz | FFT 谐波陷波相关问题 | 参考 “飞行中 FFT 谐波陷波设置” 说明
通用警告 | FFT: resolution is xHz, increase length | FFT：分辨率 xHz，需增加长度 | FFT 谐波陷波配置错误 | 参考 “飞行中 FFT 谐波陷波设置” 说明
通用警告 | Generator: Not healthy | 发电机状态异常 | 发电机未与自动驾驶仪通信 | 检查发电机配置
通用警告 | Generator: No backend driver | 发电机：无后端驱动 | 固件未包含所选发电机的驱动 | 通过custom.ardupilot.org（自定义编译网站）编译包含所需发电机驱动的固件
通用警告 | GPS alt error xm (see BARO_ALTERR_MAX) | GPS 高度误差 xm（参考 BARO_ALTERR_MAX） | GPS 与气压计（BARO）高度偏差过大 | 查看 BARO_ALTERR_MAX（GPS 与气压计高度最大偏差）参数说明
通用警告 | GPS and AHRS differ by Xm | GPS 与 AHRS 位置偏差 X 米 | GPS 与 EKF 位置偏差至少 10 米 | 等待 GPS 信号质量提升；移至天空视野开阔的位置；减少射频干扰源
通用警告 | GPS blending unhealthy | GPS 融合状态异常 | 至少一个 GPS 未提供有效数据 | 移至天空视野开阔的位置；减少射频干扰源；检查 GPS 融合配置
通用警告 | GPS Node x not set as instance y | GPS 节点 x 未设为实例 y | DroneCAN GPS 配置错误 | 检查 GPS1_CAN_NODEID（GPS1 节点 ID）和 GPS2_CAN_NODEID（GPS2 节点 ID）参数
通用警告 | GPS positions differ by Xm | GPS 位置偏差 X 米 | 两个 GPS 报告的位置偏差≥50 米 | 等待 GPS 信号质量提升；移至天空视野开阔的位置；减少射频干扰源
通用警告 | GPS x still configuring this GPS | GPS x：仍在配置中 | GPS 自动配置未完成 | 等待配置完成；检查 GPS 连接及配置（使用 DroneCAN GPS 时需特别检查）
通用警告 | GPS x: Bad fix | GPS x：定位质量差 | GPS 未获取良好定位（无固定解） | 移至天空视野开阔的位置；减少射频干扰源
通用警告 | GPS x: not healthy | GPS x 状态异常 | GPS 未输出数据 | 检查 GPS 与自动驾驶仪的物理连接及配置
通用警告 | GPS x: primary but TYPE 0 | GPS x：为主 GPS 但类型为 0 | 主 GPS 未配置类型 | 检查 GPS_PRIMARY（主 GPS 选择）参数，确保对应 GPS1_TYPE 或 GPS2_TYPE（GPS 类型）与所用 GPS 匹配
通用警告 | GPS x: was not found | GPS x：未找到 | GPS 断开连接或配置错误 | 检查 GPS 与自动驾驶仪的物理连接及配置
通用警告 | GPSx yaw not available | GPSx：偏航信息不可用 | 已配置 GPS 偏航功能但未生效 | 移至 GPS 信号更好的位置；检查 GPS 偏航配置
通用警告 | Gyro x rate yHz < loop rate z Hz | 陀螺仪 x 速率 yHz < 循环速率 zHz | 循环速率快于陀螺仪数据输出速率 | 降低 SCHED_LOOP_RATE（调度循环速率）参数
通用警告 | Gyros inconsistent | 陀螺仪数据不一致 | 两个陀螺仪数据偏差≥5 度 / 秒 | 重启自动驾驶仪并保持设备静止，直至陀螺仪校准完成；让自动驾驶仪预热后重启；若问题持续，更换自动驾驶仪；若内燃机启动后再解锁，可参考 ARMING_OPTIONS 参数第 2 位作为备选解决方案
通用警告 | Gyros not calibrated | 陀螺仪未校准 | 启动时默认执行的陀螺仪校准失败 | 重启并保持设备静止，直至陀螺仪校准完成
通用警告 | Gyros not healthy | 陀螺仪状态异常 | 至少一个陀螺仪未输出数据 | 重启自动驾驶仪；若问题持续，更换自动驾驶仪
通用警告 | Hardware safety switch | 硬件安全开关未触发 | 硬件安全开关（通常在 GPS 顶部）未按下 | 按下硬件安全开关（通常在 GPS 顶部），或设置 BRD_SAFETY_DEFLT=0（禁用硬件安全开关）并重启自动驾驶仪
通用警告 | heater temp low (x < 45) | 加热器温度低（x < 45℃） | 主板加热器温度低于 BRD_HEAT_TARG（主板加热目标温度） | 等待主板加热至目标温度；可通过 BRD_HEAT_TARG 调整目标温度
通用警告 | In OSD menu | 处于 OSD（屏幕显示）菜单中 | 正在配置 OSD | 完成 OSD 配置；检查 OSD 配置
通用警告 | Internal errors 0x%x l:%u %s | 内部错误 0x% x l:% u % s | 发生内部错误 | 重启自动驾驶仪；向开发团队上报错误信息
通用警告 | Invalid FENCE_ALT_MAX value | FENCE_ALT_MAX 值无效 | FENCE_ALT_MAX 必须为正值 | 增大 FENCE_ALT_MAX 参数
通用警告 | Invalid FENCE_ALT_MIN value | FENCE_ALT_MIN 值无效 | FENCE_ALT_MIN 必须大于 - 100 | 增大 FENCE_ALT_MIN 参数
通用警告 | Invalid FENCE_MARGIN value | FENCE_MARGIN 值无效 | FENCE_MARGIN 必须为正值 | 增大 FENCE_MARGIN 参数
通用警告 | Invalid FENCE_RADIUS value | FENCE_RADIUS 值无效 | FENCE_RADIUS 必须为正值 | 增大 FENCE_RADIUS 参数
通用警告 | Logging failed | 日志记录失败 | 无法写入日志，可能为硬件故障 | 重启自动驾驶仪；更换自动驾驶仪
通用警告 | Logging not started | 日志记录未启动 | 无法写入日志，可能为硬件故障 | 重启自动驾驶仪；更换自动驾驶仪
通用警告 | Main loop slow (xHz < 400Hz) | 主循环缓慢（xHz < 400Hz） | 自动驾驶仪 CPU 过载 | 观察错误是否为暂时性；禁用部分功能或更换性能更强的自动驾驶仪；降低 SCHED_LOOP_RATE 参数
通用警告 | Margin is less than inclusion circle radius | 边际小于包含圆半径 | 圆形围栏半径小于 FENCE_MARGIN（围栏边际） | 增大相关圆形围栏的半径，或减小 FENCE_MARGIN 参数
通用警告 | memory low for auxiliary authorisation | 辅助授权内存不足 | 自动驾驶仪内存耗尽 | 禁用部分功能，或更换性能更强的自动驾驶仪
通用警告 | Missing mission item: do land start | 缺失任务项：DO_LAND_START（着陆启动） | 自动任务需包含 DO_LAND_START 指令 | 在任务中添加 DO_LAND_START 指令，或调整 ARMING_MIS_ITEMS（解锁任务项要求）参数
通用警告 | Missing mission item: land | 缺失任务项：LAND（着陆） | 自动任务需包含 LAND 指令 | 在任务中添加 LAND 指令，或调整 ARMING_MIS_ITEMS 参数
通用警告 | Missing mission item: RTL | 缺失任务项：RTL（返航） | 自动任务需包含 RTL 指令 | 在任务中添加 RTL 指令，或调整 ARMING_MIS_ITEMS 参数
通用警告 | Missing mission item: takeoff | 缺失任务项：TAKEOFF（起飞） | 自动任务需包含 TAKEOFF 指令 | 在任务中添加 TAKEOFF 指令，或调整 ARMING_MIS_ITEMS 参数
通用警告 | Missing mission item: vtol land | 缺失任务项：VTOL_LAND（垂直起降着陆） | 自动任务需包含 VTOL_LAND 指令 | 在任务中添加 VTOL_LAND 指令，或调整 ARMING_MIS_ITEMS 参数
通用警告 | Missing mission item: vtol takeoff | 缺失任务项：VTOL_TAKEOFF（垂直起降起飞） | 自动任务需包含 VTOL_TAKEOFF 指令 | 在任务中添加 VTOL_TAKEOFF 指令，或调整 ARMING_MIS_ITEMS 参数
通用警告 | Mode channel and RCx_OPTION conflict | 模式通道与 RCx_OPTION 冲突 | 遥控器飞行模式开关同时被用作辅助功能 | 修改 FLTMODE_CH（飞行模式通道， Rover 车型为 MODE_CH）或 RCx_OPTION 参数以消除冲突
通用警告 | Mode requires mission | 该模式需任务支持 | 尝试在自动（Auto）模式下解锁，但无任务 | 在其他模式下解锁，或创建并上传自动任务
通用警告 | Motors Emergency Stopped | 电机紧急停止 | 电机已触发紧急停止 | 解除紧急停止；参考辅助功能说明
通用警告 | Mount: check TYPE | 云台：检查类型 | 云台（相机云台）配置错误 | 检查 MNT1_TYPE（云台 1 类型）是否有效；参考云台配置说明
通用警告 | Mount: not healthy | 云台状态异常 | 云台未与自动驾驶仪通信 | 检查自动驾驶仪与云台的物理连接；参考云台配置说明
通用警告 | Multiple SERIAL ports configured for RC input | 多个串口配置为遥控器输入 | 遥控器配置错误 | 参考 “多遥控器接收器” 说明
通用警告 | No mission library present | 无任务库 | 自动任务功能已被禁用 | 固件可能通过自定义编译服务器生成（未包含自动任务功能）；重新编译并启用自动任务
通用警告 | No rally library present | 无拉力点库 | 拉力点功能已被禁用 | 固件可能通过自定义编译服务器生成（未包含拉力点功能）；重新编译并包含拉力点功能
通用警告 | No SD card | 无 SD 卡 | SD 卡损坏或缺失 | 格式化 SD 卡，或更换 SD 卡
通用警告 | No sufficiently close rally point located | 未找到足够近的拉力点 | 拉力点距离超过 RALLY_LIMIT_KM（拉力点最大距离限制） | 将拉力点移至更靠近设备当前位置处，或增大 RALLY_LIMIT_KM 参数
通用警告 | OA requires reboot | 避障（OA）需重启 | 避障配置修改后需重启才能生效 | 重启自动驾驶仪；参考避障配置说明
通用警告 | OpenDroneID: ARM_STATUS not available | OpenDroneID：解锁状态不可用 | OpenDroneID（无人机远程识别）配置错误 | 参考 “远程识别（Remote ID）” 配置说明
通用警告 | OpenDroneID: operator location must be set | OpenDroneID：需设置操作员位置 | 操作员位置未设置（不可用） | 参考 “远程识别（Remote ID）” 配置说明
通用警告 | OpenDroneID: SYSTEM not available | OpenDroneID：系统信息不可用 | OpenDroneID 配置错误 | 参考 “远程识别（Remote ID）” 配置说明
通用警告 | OpenDroneID: UA_TYPE required in BasicID | OpenDroneID：BasicID 中需包含 UA_TYPE（无人机类型） | OpenDroneID 配置错误 | 参考 “远程识别（Remote ID）” 配置说明
通用警告 | OSD_TYPE2 not compatible with first OSD | OSD_TYPE2 与第一个 OSD 不兼容 | 第一个 OSD 与第二个 OSD 配置不兼容 | 禁用第二个 OSD（设置 OSD_TYPE2=0），或检查 OSD 配置
通用警告 | Param storage failed | 参数存储失败 | EEPROM（电可擦除存储器）硬件故障 | 检查电源，或更换自动驾驶仪
通用警告 | parameter storage full | 参数存储已满 | EEPROM 存储已满 | 保存当前参数；恢复出厂默认参数；重新加载保存的参数
通用警告 | PiccoloCAN: Servo x not detected | PiccoloCAN：未检测到伺服 x | PiccoloCAN 配置错误或伺服故障 | 参考 Currawong Velocity ESC（电调品牌）设置说明
通用警告 | Pin x disabled (ISR flood) | 引脚 x 已禁用（中断请求 ISR 溢出） | GPIO（通用输入输出）引脚连接的传感器信号频繁变化 | 检查指定引脚连接的传感器
通用警告 | Pitch (RCx) is not neutral | 俯仰（RCx 通道）未回中 | 遥控器俯仰摇杆未回中 | 将遥控器俯仰摇杆回中，或重新进行遥控器校准
通用警告 | Pitch radio max too low | 俯仰遥控器最大行程过低 | 遥控器俯仰通道最大行程低于 1700（PWM 值） | 重新进行遥控器校准，或增大 RC2_MAX（俯仰通道最大行程）至 1700 以上
通用警告 | Pitch radio min too high | 俯仰遥控器最小行程过高 | 遥控器俯仰通道最小行程高于 1300（PWM 值） | 重新进行遥控器校准，或减小 RC2_MIN（俯仰通道最小行程）至 1300 以下
通用警告 | PRXx: No Data | PRXx（接近传感器 x）：无数据 | 接近传感器未输出数据 | 检查接近传感器的物理连接及配置
通用警告 | PRXx: Not Connected | PRXx（接近传感器 x）：未连接 | 接近传感器未输出数据（未连接） | 检查接近传感器的物理连接及配置
通用警告 | Radio failsafe on | 遥控器失效保护已触发 | 遥控器失效保护被触发 | 打开遥控器，或检查遥控器失效保护配置
通用警告 | Rangefinder x: Not Connected | 测距仪 x：未连接 | 测距仪未输出数据（未连接） | 检查测距仪与自动驾驶仪的物理连接及配置；同时确认固件是否包含该测距仪驱动（多数测距仪需通过自定义编译服务器添加驱动）
通用警告 | RC calibrating | 遥控器校准中 | 遥控器校准流程正在进行 | 完成遥控器校准流程
通用警告 | RC not calibrated | 遥控器未校准 | 尚未进行遥控器校准 | 完成遥控器校准；RC3_MIN（油门通道最小行程）和 RC3_MAX（油门通道最大行程）需偏离默认值 1100 和 1900；且 1-4 通道的 MIN 值需≤1300、MAX 值需≥1700
通用警告 | RC not found | 未检测到遥控器 | 已启用遥控器失效保护，但未检测到遥控器信号 | 打开遥控器，或检查遥控器与自动驾驶仪的连接；若仅通过地面站（GCS）操作，参考 “仅使用地面站操作” 说明
通用警告 | RCx_MAX is less than RCx_TRIM | RCx 通道最大行程 < 微调值 | 遥控器配置错误 | 调整 RCx_TRIM（通道 x 微调）至低于 RCx_MAX（通道 x 最大行程），或重新进行遥控器校准
通用警告 | RCx_MIN is greater than RCx_TRIM | RCx 通道最小行程 > 微调值 | 遥控器配置错误 | 调整 RCx_TRIM（通道 x 微调）至高于 RCx_MIN（通道 x 最小行程），或重新进行遥控器校准
通用警告 | RELAYx_PIN=y invalid | 继电器引脚 RELAYx_PIN=y 配置无效 | 继电器配置错误 | RELAYx_PIN 参数被设为无效值；参考继电器设置说明
通用警告 | RELAYx_PIN=y, set SERVOx_FUNCTION=-1 | 继电器引脚 RELAYx_PIN=y 需设置 SERVOx_FUNCTION=-1 | 继电器配置错误 | 将 SERVOx_FUNCTION（伺服通道功能）参数设为 - 1（禁用该通道功能）
通用警告 | RNGFNDDx_PIN not set | 测距仪引脚 RNGFNDDx_PIN 未设置 | 测距仪配置错误 | 将 RNGFNDDx_PIN 参数设为非零值；参考测距仪配置说明
通用警告 | RNGFNDDx_PIN=y invalid | 测距仪引脚 RNGFNDDx_PIN=y 配置无效 | 测距仪配置错误 | RNGFNDDx_PIN 参数被设为无效值；参考测距仪配置说明
通用警告 | RNGFNDDx_PIN=y, set SERVOx_FUNCTION=-1 | 测距仪引脚 RNGFNDDx_PIN=y 需设置 SERVOx_FUNCTION=-1 | 测距仪配置错误 | 将 SERVOx_FUNCTION（伺服通道功能）参数设为 - 1（禁用该通道功能）
通用警告 | Roll (RCx) is not neutral | 横滚（RCx 通道）未回中 | 遥控器横滚摇杆未回中 | 将遥控器横滚摇杆回中，或重新进行遥控器校准
通用警告 | Roll radio max too low | 横滚遥控器最大行程过低 | 遥控器横滚通道最大行程低于 1700（PWM 值） | 重新进行遥控器校准，或增大 RC1_MAX（横滚通道最大行程）至 1700 以上
通用警告 | Roll radio min too high | 横滚遥控器最小行程过高 | 遥控器横滚通道最小行程高于 1300（PWM 值） | 重新进行遥控器校准，或减小 RC1_MIN（横滚通道最小行程）至 1300 以下
通用警告 | RPMx_PIN not set | RPM（转速）传感器引脚 RPMx_PIN 未设置 | RPM 传感器配置错误 | 检查 RPMx_PIN 参数值；参考 RPM 传感器设置说明
通用警告 | RPMx_PIN=y invalid | RPM 传感器引脚 RPMx_PIN=y 配置无效 | RPM 传感器配置错误 | RPMx_PIN 参数被设为无效值；参考 RPM 传感器设置说明
通用警告 | RPMx_PIN=y, set SERVOx_FUNCTION=-1 | RPM 传感器引脚 RPMx_PIN=y 需设置 SERVOx_FUNCTION=-1 | RPM 传感器配置错误 | 将 SERVOx_FUNCTION（伺服通道功能）参数设为 - 1（禁用该通道功能）
通用警告 | Same Node Id x set for multiple GPS | 多个 GPS 设置相同节点 ID x | DroneCAN GPS 配置错误 | 确保 GPS1_CAN_NODEID 和 GPS2_CAN_NODEID 参数值不同；将其中一个设为 0 并重启自动驾驶仪
通用警告 | Same rnd on different CAN ports | 不同 CAN 端口出现相同 RND（测距仪） | 两个测距仪出现在不同 CAN 端口（冲突） | 参考 USD1、TOFSensP、NanoRadar 或 Benewake（均为测距仪品牌）设置说明
通用警告 | Scripting: loaded CRC incorrect want: x | 脚本：加载的 CRC（循环冗余校验）错误，期望 x | 脚本 CRC 校验错误 | 替换为预期版本的 Lua 脚本
通用警告 | Scripting: running CRC incorrect want: x | 脚本：运行中 CRC 错误，期望 x | 脚本 CRC 校验错误 | 替换为预期版本的 Lua 脚本
通用警告 | Scripting: xxx failed to start | 脚本：xxx 启动失败 | Lua 脚本启动失败 | 自动驾驶仪内存不足或 Lua 脚本配置错误；参考 Lua 脚本说明
通用警告 | Scripting: xxx out of memory | 脚本：xxx 内存不足 | Lua 脚本内存耗尽 | 增大 SCR_HEAP_SIZE（脚本堆内存大小）参数，或检查 Lua 脚本配置
通用警告 | Servo voltage to low (Xv < 4.3v) | 伺服电压过低（Xv < 4.3V） | 伺服电源轨电压低于 4.3V | 检查后部伺服电源轨的供电
通用警告 | SERVOx_FUNCTION=y on disabled channel | 禁用通道上配置了 SERVOx_FUNCTION=y | PWM（脉冲宽度调制）输出配置错误 | SERVOx_FUNCTION 参数被设置在已禁用的伺服通道上；参考 BLHeli（电调固件）设置说明
通用警告 | SERVOx_MAX is less than SERVOx_TRIM | SERVOx 通道最大行程 < 微调值 | PWM 输出配置错误 | 将 SERVOx_TRIM（伺服 x 微调）设为低于 SERVOx_MAX（伺服 x 最大行程）
通用警告 | SERVOx_MIN is greater than SERVOx_TRIM | SERVOx 通道最小行程 > 微调值 | PWM 输出配置错误 | 将 SERVOx_TRIM（伺服 x 微调）设为高于 SERVOx_MIN（伺服 x 最小行程）
通用警告 | System not initialized | 系统未初始化 | 系统仍在启动中 | 等待；若短时间内未解决，可能存在其他诊断未检测到的传感器问题
通用警告 | temperature cal running | 温度校准中 | 温度校准流程正在进行 | 等待温度校准完成，或重启自动驾驶仪
通用警告 | terrain disabled | 地形功能已禁用 | 自动任务需地形数据，但地形功能已禁用 | 启用地形数据库（设置 TERRAIN_ENABLE=1），或移除自动任务中使用地形高度的任务项；多旋翼机型还需检查 RTL_ALT_TYPE（返航高度类型）参数
通用警告 | Terrain out of memory | 地形功能内存不足 | 自动驾驶仪内存耗尽 | 禁用部分功能，或更换性能更强的自动驾驶仪
通用警告 | terrain required but disabled | 需地形功能但已禁用 | 自动任务需地形数据，但固件未包含地形功能 | 通过自定义编译服务器编译包含地形数据库的固件，或移除自动任务中使用地形高度的任务项；多旋翼机型还需检查 RTL_ALT_TYPE 参数
通用警告 | Throttle (RCx) is not neutral | 油门（RCx 通道）未回中 | 遥控器油门摇杆过高（未回中至最低位） | 降低油门摇杆至最低位，或重新进行遥控器校准
通用警告 | Throttle radio max too low | 油门遥控器最大行程过低 | 遥控器油门通道最大行程低于 1700（PWM 值） | 重新进行遥控器校准，或增大 RC2_MAX（油门通道最大行程）至 1700 以上
通用警告 | Throttle radio min too high | 油门遥控器最小行程过高 | 遥控器油门通道最小行程高于 1300（PWM 值） | 重新进行遥控器校准，或减小 RC1_MIN（油门通道最小行程）至 1300 以下
通用警告 | Too many auxiliary authorisers | 辅助授权器过多 | 超过 3 个外部系统控制解锁权限 | 检查外部授权系统
通用警告 | vehicle outside fence | 设备在地理围栏外 | 设备当前位置在地理围栏范围外 | 将设备移至地理围栏范围内
通用警告 | VisOdom: not healthy | 视觉里程计（VisOdom）状态异常 | 视觉里程计传感器未输出数据 | 检查视觉里程计的物理连接及配置
通用警告 | VisOdom: out of memory | 视觉里程计（VisOdom）内存不足 | 自动驾驶仪内存耗尽 | 禁用部分功能，或更换性能更强的自动驾驶仪
通用警告 | VTOL Fwd Throttle iz not zero | 垂直起降（VTOL）前向油门非零 | 遥控器垂直起降前向油门摇杆过高 | 降低垂直起降前向油门摇杆，或重新进行遥控器校准
通用警告 | waiting for terrain data | 等待地形数据 | 等待地面站（GCS）提供所需地形数据 | 等待，或移至 GPS 信号更好的位置
通用警告 | Yaw (RCx) is not neutral | 偏航（RCx 通道）未回中 | 遥控器偏航摇杆未回中 | 将遥控器偏航摇杆回中，或重新进行遥控器校准
通用警告 | Yaw radio max too low | 偏航遥控器最大行程过低 | 遥控器偏航通道最大行程低于 1700（PWM 值） | 重新进行遥控器校准，或增大 RC2_MAX（偏航通道最大行程）至 1700 以上
通用警告 | Yaw radio min too high | 偏航遥控器最小行程过高 | 遥控器偏航通道最小行程高于 1300（PWM 值） | 重新进行遥控器校准，或减小 RC1_MIN（偏航通道最小行程）至 1300 以下
仅多轴或直升机的警告 | ADSB threat detected | 检测到ADSB威胁 | ADSB故障保护。附近有载人飞行器 | 参见ADSB配置 (前提是要加装了ADSB装置)
仅多轴或直升机的警告 | AHRS not healthy | AHRS不健康 | AHRS/EKF尚未准备就绪 | 等待。重启自动驾驶仪
仅多轴或直升机的警告 | Altitude disparity | 高度差异 | 气压计和EKF高度相差至少1米 | 等待EKF高度稳定。重启自动驾驶仪
仅多轴或直升机的警告 | Auto mode not armable | 自动模式无法解锁 | 飞行器在自动模式下无法解锁 | 切换到其他模式（如悬停）或设置 RTL_OPTIONS = 3。参见自动模式
仅多轴或直升机的警告 | Bad parameter: ATC_ANG_PIT_P must be > 0 | 参数错误：ATC_ANG_PIT_P 必须 > 0 | 姿态控制器配置错误 | 增加指定参数值至零以上。参见调参过程说明
仅多轴或直升机的警告 | Bad parameter: PSC_POSXY_P must be > 0 | 参数错误：PSC_POSXY_P 必须 > 0 | 位置控制器配置错误 | 增加指定参数值至零以上。参见调参过程说明
仅多轴或直升机的警告 | Battery failsafe | 电池故障保护 | 电池故障保护已触发 | 连接电池并检查其电压和容量。参见：电池故障保护配置
仅多轴或直升机的警告 | Check ACRO_BAL_ROLL/PITCH | 检查 ACRO_BAL_ROLL/PITCH | ACRO_BAL_ROLL 或 ACRO_BAL_PITCH 过高 | 降低 ACRO_BAL_ROLL 至 ATC_ANG_P 以下，和/或降低 ACRO_BAL_PITCH 至 ATC_ANG_P 以下。参见特技模式
仅多轴或直升机的警告 | Check ANGLE_MAX | 检查 ANGLE_MAX | ANGLE_MAX 设置过高 | 将 ANGLE_MAX 降低至 8000（例如 80 度）或更低
仅多轴或直升机的警告 | Check FS_THR_VALUE | 检查 FS_THR_VALUE | 遥控器故障保护配置错误 | 将 FS_THR_VALUE 设置在 910 和遥控器油门最小值之间（例如 RC3_MIN）。参见：电池故障保护配置
仅多轴或直升机的警告 | Check PILOT_SPEED_UP | 检查 PILOT_SPEED_UP | PILOT_SPEED_UP 设置过低 | 将 PILOT_SPEED_UP 增加到正数（例如 100 = 1m/s）。参见定高模式
仅多轴或直升机的警告 | Collective below failsafe (TradHeli only) | 总距低于故障保护值（仅限传统直升机） | 遥控器总距输入低于 FS_THR_VALUE | 打开遥控器发射机或检查 FS_THR_VALUE。检查遥控器故障保护设置
仅多轴或直升机的警告 | EKF attitude is bad | EKF 姿态不佳 | EKF 没有良好的姿态估计 | 等待EKF姿态稳定。重启自动驾驶仪。更换自动驾驶仪
仅多轴或直升机的警告 | EKF compass variance | EKF 罗盘方差 | 罗盘方向似乎不正确 | 将飞行器移离环境中的金属。将罗盘移离机架中的金属。重新进行罗盘校准。禁用内部罗盘。
仅多轴或直升机的警告 | EKF height variance | EKF 高度方差 | 气压计值不稳定或振动过大 | 等待。测量振动并添加减震装置
仅多轴或直升机的警告 | EKF position variance | EKF 位置方差 | GPS 位置不稳定 | 等待。如果在室内，请到室外。消除可能干扰GPS的射频源
仅多轴或直升机的警告 | EKF velocity variance | EKF 速度方差 | GPS 或光流速度不稳定 | 等待。如果在室内，请到室外。消除可能干扰GPS的射频源。检查光流校准
仅多轴或直升机的警告 | Fence enabled, need position estimate | 电子围栏已启用，需要位置估计 | 电子围栏已启用，因此需要位置估计 | 等待。如果在室内，请到室外。确保罗盘和加速度计校准已完成。消除可能干扰GPS的射频源。参见电子围栏配置
仅多轴或直升机的警告 | FS_GCS_ENABLE=2 removed, see FS_OPTIONS | FS_GCS_ENABLE=2 已移除，参见 FS_OPTIONS | 地面站故障保护配置错误 | 设置 FS_GCS_ENABLE = 1 并检查 FS_OPTIONS 参数。参见：地面站故障保护配置
仅多轴或直升机的警告 | GCS failsafe on | 地面站故障保护开启 | 地面站故障保护已触发 | 检查数传连接。参见：地面站故障保护配置
仅多轴或直升机的警告 | GPS glitching | GPS 信号跳动 | GPS 位置不稳定 | 等待。如果在室内，请到室外。消除可能干扰GPS的射频源
仅多轴或直升机的警告 | High GPS HDOP | GPS HDOP 过高 | GPS 水平质量太低 | 等待或移动到GPS接收更好的位置。您可以提高 GPS_HDOP_GOOD，但这通常不是个好主意
仅多轴或直升机的警告 | Home too far from EKF origin | 返航点距离EKF原点太远 | 返航点距离EKF原点超过50公里 | 重启自动驾驶仪以将EKF原点重置为当前位置
仅多轴或直升机的警告 | Interlock/E-Stop Conflict (TradHeli only) | 互锁/急停冲突（仅限传统直升机） | 配置了不兼容的辅助功能开关 | 从辅助功能设置中移除互锁、急停或紧急停止
仅多轴或直升机的警告 | Invalid MultiCopter FRAME_CLASS | 无效的多旋翼 FRAME_CLASS | FRAME_CLASS 参数配置错误 | 加载了多旋翼固件但 FRAME_CLASS 设置为直升机。加载直升机固件或更改 FRAME_CLASS
仅多轴或直升机的警告 | Inverted flight option not supported | 不支持倒飞选项 | 不支持倒飞辅助功能 | 移除倒飞辅助功能开关
仅多轴或直升机的警告 | Leaning | 倾斜 | 飞行器倾斜角度超过 ANGLE_MAX | 将飞行器调平
仅多轴或直升机的警告 | Motor Interlock Enabled | 电机互锁已启用 | 电机互锁处于中间或高位 | 将电机互锁辅助功能开关移到低位
仅多轴或直升机的警告 | Motor Interlock not configured | 未配置电机互锁 | 直升机需要配置电机互锁 | 启用电机互锁辅助功能开关
仅多轴或直升机的警告 | Motors: Check frame class and type | 电机：检查机架类别和类型 | 机架类别或类型未知或配置错误 | 输入有效的机架类别和/或类型
仅多轴或直升机的警告 | Motors: Check MOT_PWM_MIN and MOT_PWM_MAX | 电机：检查 MOT_PWM_MIN 和 MOT_PWM_MAX | MOT_PWM_MIN 或 MOT_PWM_MAX 配置错误 | 设置 MOT_PWM_MIN = 1000 和 MOT_PWM_MAX = 2000 并重新进行电调校准
仅多轴或直升机的警告 | Motors: MOT_SPIN_ARM > MOT_SPIN_MIN | 电机：MOT_SPIN_ARM > MOT_SPIN_MIN | MOT_SPIN_ARM 过高或 MOT_SPIN_MIN 过低 | 降低 MOT_SPIN_ARM 至 MOT_SPIN_MIN 以下。参见设置电机范围
仅多轴或直升机的警告 | Motors: MOT_SPIN_MIN too high x > 0.3 | 电机：MOT_SPIN_MIN 过高 x > 0.3 | MOT_SPIN_MIN 参数值过高 | 降低 MOT_SPIN_MIN 至 0.3 以下。参见设置电机范围
仅多轴或直升机的警告 | Motors: no SERVOx_FUNCTION set to MotorX | 电机：没有 SERVOx_FUNCTION 设置为 MotorX | 至少有一个电机输出未配置 | 检查 SERVOx_FUNCTION 值是否为 "Motor1", "Motor2" 等。检查电调和电机配置
仅多轴或直升机的警告 | Need Alt Estimate | 需要高度估计 | EKF 尚未计算出高度 | 等待。允许自动驾驶仪预热。确保加速度计校准已完成。
仅多轴或直升机的警告 | Need Position Estimate | 需要位置估计 | EKF 没有位置估计 | 等待。如果在室内，请到室外。确保罗盘和加速度计校准已完成。消除可能干扰GPS的射频源
仅多轴或直升机的警告 | Proximity x deg, ym (want > Zm) | 接近障碍物 x 度, y米 (需要 > Z米) | 障碍物离飞行器太近 | 将障碍物移开或检查传感器。参见接近传感器配置
仅多轴或直升机的警告 | RTL mode not armable | RTL 模式无法解锁 | 飞行器在RTL模式下无法解锁 | 切换到其他飞行模式
仅多轴或直升机的警告 | RTL_ALT_TYPE is above- terrain but no rangefinder unavailable | RTL_ALT_TYPE 是高于地形但无测距仪可用 | RTL 使用测距仪但测距仪不可用 | 检查测距仪配置，包括 RNGFNDx_ORIENT=251
仅多轴或直升机的警告 | RTL_ALT_TYPE is above- terrain but no terrain data | RTL_ALT_TYPE 是高于地形但无地形数据 | RTL 使用地形但地形数据库不可用 | 设置 TERRAIN_ENABLE = 1。参见地形跟随
仅多轴或直升机的警告 | RTL_ALT_TYPE is above- terrain but RTL_ALT>RNGFND_MAX | RTL_ALT_TYPE 是高于地形但 RTL_ALT>RNGFND_MAX | RTL 返航高度超过测距仪范围 | 降低 RTL_ALT 至小于 RNGFNDx_MAX。参见地形跟随
仅多轴或直升机的警告 | Safety Switch | 安全开关 | 硬件安全开关未被按下 | 按下安全开关（通常在GPS顶部）或通过设置 BRD_SAFETY_DEFLT 为零并重启自动驾驶仪来禁用
仅多轴或直升机的警告 | Throttle below failsafe | 油门低于故障保护值 | 遥控器油门输入低于 FS_THR_VALUE | 打开遥控器发射机或检查 FS_THR_VALUE。检查遥控器故障保护设置
仅多轴或直升机的警告 | Vehicle too far from EKF origin | 飞行器距离EKF原点太远 | 飞行器距离EKF原点超过50公里 | 重启自动驾驶仪以将EKF原点重置为当前位置
仅多轴或直升机的警告 | winch unhealthy | 绞车不健康 | 绞车未与自动驾驶仪通信 | 检查绞车的物理连接和配置
仅固定翼的警告 | ADSB threat detected | 检测到 ADSB 威胁 | ADSB 故障保护；附近存在载人飞行器 | 参阅 ADSB 配置
仅固定翼的警告 | AHRS not healthy | 航姿参考系统（AHRS）异常 | 航姿参考系统 / 扩展卡尔曼滤波器尚未就绪 | 等待；重启自动驾驶仪
仅固定翼的警告 | AIRSPEED_MIN too low x<5 m/s | 空速最小值过低（<5 米 / 秒） | 参数设置过低，低于 5 米 / 秒 | 调至失速速度的 120% 及以上
仅固定翼的警告 | Bad parameter: ATC_ANG_PIT_P must be > 0 | 参数错误：姿态角俯仰控制器参数（ATC_ANG_PIT_P）必须＞0 | 姿态控制器配置错误 | 将该参数值调至大于 0；参阅调试流程说明
仅固定翼的警告 | Bad parameter: PSC_POSXY_P must be > 0 | 参数错误：位置控制器参数（PSC_POSXY_P）必须＞0 | 位置控制器配置错误 | 将该参数值调至大于 0；参阅调试流程说明
仅固定翼的警告 | Check Q_ANGLE_MAX | 检查 Q_ANGLE_MAX 参数 | 设置值超过 80 度 | 将 Q_ANGLE_MAX 调至 80 度以下；30 度为推荐值
仅固定翼的警告 | In landing sequence | 处于着陆序列中 | 在着陆序列中尝试解锁 | 重置任务；切换至非着陆序列的任务项
仅固定翼的警告 | Invalid THR_FS_VALUE for reversed throttle input | 油门反向输入对应的 THR_FS_VALUE 参数无效 | THR_FS_VALUE 的脉冲宽度值未高于最大油门脉冲宽度 | 将 THR_FS_VALUE 调至最大油门脉冲宽度值之上
仅固定翼的警告 | ROLL_LIMIT_DEG too small x | 横滚限制角度（ROLL_LIMIT_DEG）过小 | 参数设置低于 3 度 | 调大参数；45 度为保证控制效果的推荐最小值
仅固定翼的警告 | PTCH_LIM_MAX_DEG too small x | 俯仰最大限制角度（PTCH_LIM_MAX_DEG）过小 | 参数设置低于 3 度 | 调大参数；45 度为保证控制效果的推荐最小值
仅固定翼的警告 | PTCH_LIM_MIN_DEG too large x | 俯仰最小限制角度（PTCH_LIM_MIN_DEG）过大 | 参数设置高于 3 度 | 调大参数；45 度为保证控制效果的推荐最小值
仅固定翼的警告 | Mode not armable | 该模式无法解锁 | 此模式下不支持解锁 | 切换模式
仅固定翼的警告 | Mode not QMODE | 非 Q 模式（QMODE） | Q_OPTION 设置为仅在 Q 模式 / 自动模式下允许解锁 | 切换模式或重置 Q_OPTIONS 第 18 位
仅固定翼的警告 | Motors: Check frame class and type | 电机：检查机架类型与分类 | 机架类型 / 分类未知或配置错误 | 输入有效的机架分类和 / 或类型
仅固定翼的警告 | Motors: Check MOT_PWM_MIN and MOT_PWM_MAX | 电机：检查 MOT_PWM_MIN/MOT_PWM_MAX 参数 | MOT_PWM_MIN 或 MOT_PWM_MAX 配置错误 | 设置 MOT_PWM_MIN=1000、MOT_PWM_MAX=2000，重新执行电子调速器（ESC）校准
仅固定翼的警告 | Motors: MOT_SPIN_ARM > MOT_SPIN_MIN | 电机：解锁自旋值（MOT_SPIN_ARM）大于最小自旋值（MOT_SPIN_MIN） | 解锁自旋值过高或最小自旋值过低 | 将解锁自旋值调至低于最小自旋值；参阅电机范围设置说明
仅固定翼的警告 | Motors: MOT_SPIN_MIN too high x > 0.3 | 电机：最小自旋值（MOT_SPIN_MIN）过高（＞0.3） | MOT_SPIN_MIN 参数值过高 | 将最小自旋值调至 0.3 以下；参阅电机范围设置说明
仅固定翼的警告 | Motors: no SERVOx_FUNCTION set to MotorX | 电机：未将任意伺服通道功能（SERVOx_FUNCTION）设为电机 X | 至少一个电机输出未配置 | 检查 “Motor1”“Motor2” 等对应的 SERVOx_FUNCTION 参数；检查电子调速器（ESC）和电机配置
仅固定翼的警告 | Q_ASSIST_SPEED is not set | 未设置 Q 辅助速度（Q_ASSIST_SPEED） | Q_ASSIST_SPEED 参数未配置 | 设置 Q_ASSIST_SPEED；参阅固定翼辅助飞行说明
仅固定翼的警告 | Quadplane enabled but not running | 四旋翼机型已启用但未运行 | 已设置 Q_ENABLE 参数，但四旋翼机型代码未启动 | 重启
仅固定翼的警告 | quadplane needs SCHED_LOOP_RATE >= 100 | 四旋翼机型要求调度循环频率（SCHED_LOOP_RATE）≥100 | 四旋翼机型需更高循环频率保证性能 | 调高 SCHED_LOOP_RATE；300 为推荐值
仅固定翼的警告 | set Q_FWD_THR_USE to 0 | 将 Q 前向油门使用参数（Q_FWD_THR_USE）设为 0 | 尾座式机型尝试使用前向油门 | 尾座式机型需将 Q_FWD_THR_USE 设为 0
仅固定翼的警告 | set TAILSIT_ENABLE 0 or TILT_ENABLE 0 | 将尾座模式使能（TAILSIT_ENABLE）设为 0 或 将倾转使能（TILT_ENABLE）设为 0 | 倾转旋翼与尾座模式无法同时启用 | 选择与机型匹配的一项并重启
仅固定翼的警告 | tiltsitter setup not complete, reboot | 尾座式机型设置未完成，请重启 | 已启用倾转旋翼但未重启 | 重启
仅固定翼的警告 | Throttle trim not near center stick %x | 油门微调未接近摇杆中心位置 | 油门摇杆居中对应的遥控器（RC）微调设置错误 | 若已设置 FLIGHT_OPTIONS 第 10 位，将油门通道的遥控器微调设至中心位置（怠速）
仅固定翼的警告 | unset one of RTL_AUTOLAND or Q_RTL_MODE | 仅保留自动返航着陆（RTL_AUTOLAND）或 Q 模式自动返航（Q_RTL_MODE）其中一项 | 两项参数均已设置 | 垂直起降飞行器（VTOL）中仅用其一设置自动返航（RTL）模式行为
仅固定翼的警告 | Waiting for RC | 等待遥控器（RC）信号 | 已启用遥控器故障保护但无信号 | 开启遥控器发射机；检查遥控器与自动驾驶仪的连接；若仅用地面控制站（GCS），参阅《仅使用 GCS 操作》说明